## Sheet1
inst | BrEq | BrLt | PCSel(0:pc+4, 1:aluresult) | ImmSel | BrUn | Asel(1:选rs1,0:选pc) | Bsel(1:选rs2, 0:选imm) | ALUSel(decimal值，看alu.circ的表) | MemRW(0:read,1:write) | RegWEn(0:不写回reg，1:写回reg) | WBSel(0:data from mem,1:aluresult,2:pc+4) | TYPE
add |  |  | 0 |  |  | 1 | 1 | 0 | 0 | 1 | 1 | R
mul |  |  | 0 |  |  | 1 | 1 | 8 | 0 | 1 | 1
sub |  |  | 0 |  |  | 1 | 1 | 12 | 0 | 1 | 1
sll |  |  | 0 |  |  | 1 | 1 | 1 | 0 | 1 | 1
mulh |  |  | 0 |  |  | 1 | 1 | 9 | 0 | 1 | 1
mulhu |  |  | 0 |  |  | 1 | 1 | 11 | 0 | 1 | 1
slt |  |  | 0 |  |  | 1 | 1 | 2 | 0 | 1 | 1
xor |  |  | 0 |  |  | 1 | 1 | 4 | 0 | 1 | 1
srl |  |  | 0 |  |  | 1 | 1 | 5 | 0 | 1 | 1
sra |  |  | 0 |  |  | 1 | 1 | 13 | 0 | 1 | 1
or |  |  | 0 |  |  | 1 | 1 | 6 | 0 | 1 | 1
and |  |  | 0 |  |  | 1 | 1 | 7 | 0 | 1 | 1
lb |  |  | 0 |  |  | 1 | 0 | 0 | 0 | 1 | 0 | I
lh |  |  | 0 |  |  | 1 | 0 | 0 | 0 | 1 | 0
lw |  |  | 0 |  |  | 1 | 0 | 0 | 0 | 1 | 0
addi |  |  | 0 |  |  | 1 | 0 | 0 | 0 | 1 | 1
slli |  |  | 0 |  |  | 1 | 0 | 1 | 0 | 1 | 1
slti |  |  | 0 |  |  | 1 | 0 | 2 | 0 | 1 | 1
xori |  |  | 0 |  |  | 1 | 0 | 4 | 0 | 1 | 1
srli |  |  | 0 |  |  | 1 | 0 | 5 | 0 | 1 | 1
srai |  |  | 0 |  |  | 1 | 0 | 13 | 0 | 1 | 1
ori |  |  | 0 |  |  | 1 | 0 | 6 | 0 | 1 | 1
andi |  |  | 0 |  |  | 1 | 0 | 7 | 0 | 1 | 1
sb |  |  | 0 |  |  | 1 | 0 | 0 | 1 | 0 |  | S
sh |  |  | 0 |  |  | 1 | 0 | 0 | 1 | 0
sw |  |  | 0 |  |  | 1 | 0 | 0 | 1 | 0
beq | 1 |  | 1 |  |  | 0 | 0 | 0 | 0 | 0 |  | SB
bne | 0 |  | 1 |  |  | 0 | 0 | 0 | 0 | 0
blt |  | 1 | 1 |  | 0(因为无符号的blt是bltu指令，所以认为这里是比较有符号，所以写0) | 0 | 0 | 0 | 0 | 0
bge |  | 0 | 1 |  | 0(因为无符号的blt是bltu指令，所以认为这里是比较有符号，所以写0) | 0 | 0 | 0 | 0 | 0
bltu |  | 1 | 1 |  | 1 | 0 | 0 | 0 | 0 | 0
bgeu |  | 0 | 1 |  | 1 | 0 | 0 | 0 | 0 | 0
auipc | [5 empty] | 0 | 0 | 0 | 0 | 1 | 1 | U
lui | [6 empty] | 0 | 15 | 0 | 1 | 1
jal |  |  | 1 |  |  | 0 | 0 | 0 | 0 | 1 | 2 | UJ
jalr |  |  | 1 |  |  | 1 | 0 | 0 | 0 | 0 |  | I
csrw
csrwi