## Sheet1
inst | BrEq | BrLt | PCSel(0:pc+4, 1:aluresult) | ImmSel | BrUn | Asel(1:选rs1,0:选pc) | Bsel(1:选rs2, 0:选imm) | ALUSel(decimal值，看alu.circ的表) | MemRW(0:read,1:write) | RegWEn(0:不写回reg，1:写回reg) | WBSel(0:data from mem,1:aluresult,2:pc+4) | TYPE
add |  |  | 0 |  |  | 1 | 1 | 0 | 0 | 1 | 1 | R
mul |  |  | 0 |  |  | 1 | 1 | 8 | 0 | 1 | 1
sub |  |  | 0 |  |  | 1 | 1 | 12 | 0 | 1 | 1
sll |  |  | 0 |  |  | 1 | 1 | 1 | 0 | 1 | 1
mulh |  |  | 0 |  |  | 1 | 1 | 9 | 0 | 1 | 1
mulhu |  |  | 0 |  |  | 1 | 1 | 11 | 0 | 1 | 1
slt |  |  | 0 |  |  | 1 | 1 | 2 | 0 | 1 | 1
xor |  |  | 0 |  |  | 1 | 1 | 4 | 0 | 1 | 1 | [5 empty] | func7 | func3 | opcode |  | ALUSel | 勾，表示每个ALUSel信号都是唯一的func3+func7能够决定的
srl |  |  | 0 |  |  | 1 | 1 | 5 | 0 | 1 | 1 |  |  |  |  | mul | 0x01 | 0x0 |  |  | 8 | ⎷
sra |  |  | 0 |  |  | 1 | 1 | 13 | 0 | 1 | 1 |  |  |  |  | sub | 0x20 | 0x0 |  |  | 12 | ⎷
or |  |  | 0 |  |  | 1 | 1 | 6 | 0 | 1 | 1 |  |  |  |  | sll | 0x00 | 0x1 |  | R | 1 | ⎷
and |  |  | 0 |  |  | 1 | 1 | 7 | 0 | 1 | 1 |  |  |  |  | mulh | 0x01 | 0x1 |  |  | 9 | ⎷
lb |  |  | 0 |  |  | 1 | 0 | 0 | 0 | 1 | 0 | I |  |  |  | mulhu | 0x01 | 0x3 |  |  | 11 | ⎷
lh |  |  | 0 |  |  | 1 | 0 | 0 | 0 | 1 | 0 |  |  |  |  | slt | 0x00 | 0x2 |  | R | 2 | ⎷
lw |  |  | 0 |  |  | 1 | 0 | 0 | 0 | 1 | 0 |  |  |  |  | xor | 0x00 | 0x4 |  |  | 4 | ⎷
addi |  |  | 0 |  |  | 1 | 0 | 0 | 0 | 1 | 1 |  |  |  |  | srl | 0x00 | 0x5 |  |  | 5 | ⎷
slli |  |  | 0 |  |  | 1 | 0 | 1 | 0 | 1 | 1 |  |  |  |  | sra | 0x20 | 0x5 |  |  | 13 | ⎷
slti |  |  | 0 |  |  | 1 | 0 | 2 | 0 | 1 | 1 |  |  |  |  | or | 0x00 | 0x6 |  |  | 6 | ⎷
xori |  |  | 0 |  |  | 1 | 0 | 4 | 0 | 1 | 1 |  |  |  |  | and | 0x00 | 0x7 |  |  | 7 | ⎷
srli |  |  | 0 |  |  | 1 | 0 | 5 | 0 | 1 | 1 |  |  |  |  | slli | 0x00 | 0x1 |  | I | 1 | ⎷
srai |  |  | 0 |  |  | 1 | 0 | 13 | 0 | 1 | 1 |  |  |  |  | slti |  | 0x2 |  |  | 2 | ⎷
ori |  |  | 0 |  |  | 1 | 0 | 6 | 0 | 1 | 1 |  |  |  |  | xori |  | 0x4 |  |  | 4 | ⎷
andi |  |  | 0 |  |  | 1 | 0 | 7 | 0 | 1 | 1 |  |  |  |  | srli | 0x00 | 0x5 |  |  | 5 | ⎷
sb |  |  | 0 |  |  | 1 | 0 | 0 | 1 | 0 |  | S |  |  |  | srai | 0x20 | 0x5 |  |  | 13 | ⎷
sh |  |  | 0 |  |  | 1 | 0 | 0 | 1 | 0 | [5 empty] | ori |  | 0x6 |  |  | 6 | ⎷
sw |  |  | 0 |  |  | 1 | 0 | 0 | 1 | 0 | [5 empty] | andi |  | 0x7 |  |  | 7 | ⎷
beq | 1 |  | 1 |  |  | 0 | 0 | 0 | 0 | 0 |  | SB |  |  |  | lui |  |  | 0x37 |  | 15 | ⎷
bne | 0 |  | 1 |  |  | 0 | 0 | 0 | 0 | 0
blt |  | 1 | 1 |  | 0(因为无符号的blt是bltu指令，所以认为这里是比较有符号，所以写0) | 0 | 0 | 0 | 0 | 0
bge |  | 0 | 1 |  | 0(因为无符号的blt是bltu指令，所以认为这里是比较有符号，所以写0) | 0 | 0 | 0 | 0 | 0
bltu |  | 1 | 1 |  | 1 | 0 | 0 | 0 | 0 | 0
bgeu |  | 0 | 1 |  | 1 | 0 | 0 | 0 | 0 | 0
auipc | [5 empty] | 0 | 0 | 0 | 0 | 1 | 1 | U
lui | [6 empty] | 0 | 15 | 0 | 1 | 1
jal |  |  | 1 |  |  | 0 | 0 | 0 | 0 | 1 | 2 | UJ
jalr |  |  | 1 |  |  | 1 | 0 | 0 | 0 | 0 |  | I
csrw
csrwi
[13 empty] | opcode | [6 empty] | func7 | [6 empty] | func3 |  |  | alusel | wbsel
[11 empty] | R | mul | 0 | 1 | 1 | 0 | 0 | 1 | 1 | 0 | 0 | 0 | 0 | 0 | 0 | 1 | 0 | 0 | 0 | 1000 | 1
[12 empty] | sub | 0 | 1 | 1 | 0 | 0 | 1 | 1 | 0 | 1 | 0 | 0 | 0 | 0 | 0 | 0 | 0 | 0 | 1100 | 1
[12 empty] | sll | 0 | 1 | 1 | 0 | 0 | 1 | 1 | 0 | 0 | 0 | 0 | 0 | 0 | 0 | 0 | 0 | 1 | 0001 | 1
[12 empty] | mulh | 0 | 1 | 1 | 0 | 0 | 1 | 1 | 0 | 0 | 0 | 0 | 0 | 0 | 1 | 0 | 0 | 1 | 1001 | 1
[12 empty] | mulhu | 0 | 1 | 1 | 0 | 0 | 1 | 1 | 0 | 0 | 0 | 0 | 0 | 0 | 1 | 1 | 1 | 0 | 1011 | 1
[12 empty] | slt | 0 | 1 | 1 | 0 | 0 | 1 | 1 | 0 | 0 | 0 | 0 | 0 | 0 | 0 | 0 | 1 | 0 | 0010 | 1
[12 empty] | xor | 0 | 1 | 1 | 0 | 0 | 1 | 1 | 0 | 0 | 0 | 0 | 0 | 0 | 0 | 1 | 0 | 0 | 0100 | 1
[12 empty] | srl | 0 | 1 | 1 | 0 | 0 | 1 | 1 | 0 | 0 | 0 | 0 | 0 | 0 | 0 | 1 | 0 | 1 | 0101 | 1
[12 empty] | sra | 0 | 1 | 1 | 0 | 0 | 1 | 1 | 0 | 1 | 0 | 0 | 0 | 0 | 0 | 1 | 0 | 1 | 1101 | 1
[12 empty] | or | 0 | 1 | 1 | 0 | 0 | 1 | 1 | 0 | 0 | 0 | 0 | 0 | 0 | 0 | 1 | 1 | 0 | 0110 | 1
[12 empty] | and | 0 | 1 | 1 | 0 | 0 | 1 | 1 | 0 | 0 | 0 | 0 | 0 | 0 | 0 | 1 | 1 | 1 | 0111 | 1
[11 empty] | I | slli | 0 | 0 | 1 | 0 | 0 | 1 | 1 | 0 | 0 | 0 | 0 | 0 | 0 | 0 | 0 | 0 | 1 | 0001
[12 empty] | slti | 0 | 0 | 1 | 0 | 0 | 1 | 1 | [7 empty] | 0 | 1 | 0 | 0010
[12 empty] | xori | 0 | 0 | 1 | 0 | 0 | 1 | 1 | [7 empty] | 1 | 0 | 0 | 0100
[12 empty] | srli | 0 | 0 | 1 | 0 | 0 | 1 | 1 | 0 | 0 | 0 | 0 | 0 | 0 | 0 | 1 | 0 | 1 | 0101
[12 empty] | srai | 0 | 0 | 1 | 0 | 0 | 1 | 1 | 0 | 1 | 0 | 0 | 0 | 0 | 0 | 1 | 0 | 1 | 1101
[12 empty] | ori | 0 | 0 | 1 | 0 | 0 | 1 | 1 | [7 empty] | 1 | 1 | 0 | 0110
[12 empty] | andi | 0 | 0 | 1 | 0 | 0 | 1 | 1 | [7 empty] | 1 | 1 | 1 | 0111
[11 empty] | U | lui | 0 | 1 | 1 | 0 | 1 | 1 | 1 | [10 empty] | 1110
[12 empty] | add | [7 empty] | 0 | 0 | 0 | 0 | 0 | 0 | 0 | 0 | 0 | 0 |  | 1
[12 empty] | lb | [14 empty] | 0 | 0 | 0
[12 empty] | lh | [14 empty] | 0 | 0 | 1
lw
addi
[11 empty] | S | sb
sh
sw
beq
bne
blt
bge
bltu
bgeu
auipc
jal
jalr
WBSel
[20 empty] | add | 0110011 | 0000000 | 000 | [6 empty] | 1
[20 empty] | mul | [9 empty] | 1
[20 empty] | sub | [9 empty] | 1
[20 empty] | sll | [9 empty] | 1
[20 empty] | mulh | [9 empty] | 1
[20 empty] | mulhu | [9 empty] | 1
[20 empty] | slt | [9 empty] | 1
[20 empty] | xor | [9 empty] | 1
[20 empty] | srl | [9 empty] | 1
[20 empty] | sra | [9 empty] | 1
[20 empty] | or | [9 empty] | 1
[20 empty] | and | [9 empty] | 1
[20 empty] | addi | 0010011 | 0000000 | 000 | [6 empty] | 1
[20 empty] | slli | [9 empty] | 1
[20 empty] | slti | [9 empty] | 1
[20 empty] | xori | [9 empty] | 1
[20 empty] | srli | [9 empty] | 1
[20 empty] | srai | [9 empty] | 1
[20 empty] | ori | [9 empty] | 1
[20 empty] | andi | [9 empty] | 1
[20 empty] | auipc | 0010111 | [8 empty] | 1
[20 empty] | lui | [9 empty] | 1
[20 empty] | jal | 1101111 | [8 empty] | 10
[22 empty] | csrrw | csrrwi | csr_sel
[22 empty] | 0 | 0
[22 empty] | 1 | 0 | 1
[22 empty] | 0 | 1 | 0
[22 empty] | 1 | 1